## Hoja 1
UXB020 | m | Bordillo prefabricado de hormigón.
Bordillo - Recto - MC - A1 (20x14) - B- H - S(R-3,5) - UNE-EN 1340, colocado sobre base de hormigón en masa (HM-20/P/20/X0) de 20 cm de espesor y rejuntado con mortero de cemento, industrial, M-5.
Código |  | Unidad | Descripción |  | Rendimiento |  | Precio unitario | Importe
1 |  |  | Materiales
mt10hmf011Bc |  | m³ | Hormigón en masa HM-20/P/20/X0, fabricado en central. |  | 0.082 |  | 77.4 | 6.35
mt08aaa010a |  | m³ | Agua. |  | 0.006 |  | 1.5 | 0.01
mt09mif010ca |  | t | Mortero industrial para albañilería, de cemento, color gris, categoría M-5 (resistencia a compresión 5 N/mm²), suministrado en sacos, según UNE-EN 998-2. |  | 0.008 |  | 53.48 | 0.43
mt18jbg010aa |  | Ud | Bordillo recto de hormigón, monocapa, con sección normalizada peatonal A1 (20x14) cm, clase climática B (absorción <=6%), clase resistente a la abrasión H (huella <=23 mm) y clase resistente a flexión S (R-3,5 N/mm²), de 50 cm de longitud, según UNE-EN 1340 y UNE 127340. |  | 2.1 |  | 2.55 | 5.36
[5 empty] | Subtotal materiales: |  |  | 12.15
2 |  |  | Mano de obra
mo041 |  | h | Oficial 1ª construcción de obra civil. |  | 0.28 |  | 22.13 | 6.2
mo087 |  | h | Ayudante construcción de obra civil. |  | 0.3 |  | 21.02 | 6.31
[5 empty] | Subtotal mano de obra: |  |  | 12.51
3 |  |  | Costes directos complementarios
|  | % | Costes directos complementarios |  | 2 |  | 24.66 | 0.49
Coste de mantenimiento decenal: 2,26€ en los primeros 10 años. |  |  |  |  | Costes directos (1+2+3): |  |  | 25.15
Referencia y título de la norma |  |  |  | Aplicabilidad(a) |  | Obligatoriedad(b) |  | Sistema(c)
EN 998-2:2016 |  |  |  | 1182020 |  | 1182020 |  | 2+/4
Especificaciones de los morteros para albañilería. Parte 2: Morteros para albañilería
EN 1340:2003 |  |  |  | 122004 |  | 122005 |  | 4
Bordillos prefabricados de hormigón. Especificaciones y métodos de ensayo.
EN 1340:2003/AC:2006 |  |  |  | 112007 |  | 112007
(a) Fecha de aplicabilidad de la norma armonizada
(b) Fecha en que finaliza el período de coexistencia
(c) Sistema de evaluación y verificación de la constancia de las prestaciones