## Hoja 1
UXB030 | m | Rígola.
Rígola formada por piezas prefabricadas de hormigón bicapa, 8/6,5x50x50 cm, sobre base de hormigón en masa HM-20/P/20/X0 de 20 cm de espesor, vertido desde camión, extendido y vibrado manual con regla vibrante de 3 m, con acabado maestreado, según pendientes del proyecto y colocado sobre explanada con índice CBR > 5 (California Bearing Ratio), no incluida en este precio.
Código |  | Unidad | Descripción | Rendimiento |  |  | Precio unitario | Importe
1 |  |  | Materiales
mt10hmf011Bc |  | m³ | Hormigón en masa HM-20/P/20/X0, fabricado en central. | 0.2 |  |  | 77.4 | 15.48
mt08aaa010a |  | m³ | Agua. | 0.006 |  |  | 1.5 | 0.01
mt09mif010ca |  | t | Mortero industrial para albañilería, de cemento, color gris, categoría M-5 (resistencia a compresión 5 N/mm²), suministrado en sacos, según UNE-EN 998-2. | 0.021 |  |  | 53.48 | 1.12
mt11cun120a |  | Ud | Pieza prefabricada de hormigón bicapa para rígola, 8/6,5x50x50 cm. | 2.1 |  |  | 2.64 | 5.54
|  |  |  | Subtotal materiales: |  |  |  | 22.15
2 |  |  | Equipo y maquinaria
mq04dua020b |  | h | Dumper de descarga frontal de 2 t de carga útil. | 0.032 |  |  | 10.38 | 0.33
mq06vib020 |  | h | Regla vibrante de 3 m. | 0.09 |  |  | 5.23 | 0.47
|  |  |  | Subtotal equipo y maquinaria: |  |  |  | 0.8
3 |  |  | Mano de obra
mo041 |  | h | Oficial 1ª construcción de obra civil. | 0.36 |  |  | 22.13 | 7.97
mo087 |  | h | Ayudante construcción de obra civil. | 0.705 |  |  | 21.02 | 14.82
|  |  |  | Subtotal mano de obra: |  |  |  | 22.79
4 |  |  | Costes directos complementarios
|  | % | Costes directos complementarios | 2 |  |  | 45.74 | 0.91
Coste de mantenimiento decenal: 4,20€ en los primeros 10 años. |  |  |  | Costes directos (1+2+3+4): |  |  |  | 46.65
Referencia y título de la norma |  |  |  |  | Aplicabilidad(a) | Obligatoriedad(b) |  | Sistema(c)
EN 998-2:2016 |  |  |  |  | 1182020 | 1182020 |  | 2+/4
Especificaciones de los morteros para albañilería. Parte 2: Morteros para albañilería
(a) Fecha de aplicabilidad de la norma armonizada
(b) Fecha en que finaliza el período de coexistencia
(c) Sistema de evaluación y verificación de la constancia de las prestaciones