## Hoja 1
UXC030 | m² |  | Pavimento continuo de hormigón ornamental "HOLCIM".
Pavimento continuo, con juntas, de 10 cm de espesor, realizado con hormigón HM-25/B/20/X0 Artevia Natural "HOLCIM", con fibras de polipropileno incluidas, fabricado en central, acabado Amarillo Ofita; y abujardado mecánico de la superficie, para dejar al descubierto 2/3 del diámetro del árido; posterior aplicación de resina selladora Artevia "HOLCIM", incolora. El precio no incluye la base de la solera ni la ejecución y el sellado de las juntas.
Código |  | Unidad |  | Descripción | Rendimiento | Precio unitario | Importe
1 |  |  |  | Materiales
mt09hil090a |  | m³ |  | Hormigón HM-25/B/20/X0 Artevia Natural "HOLCIM", con fibras de polipropileno incluidas, fabricado en central, acabado Amarillo Ofita. | 0.105 | 291 | 30.56
mt09hil030a |  | l |  | Resina selladora Artevia "HOLCIM", incolora, formada por una dispersión de resina acrílica estirenada, para el curado y la protección de pavimentos continuos de hormigón. | 0.3 | 6 | 1.8
[5 empty] | Subtotal materiales: |  | 32.36
2 |  |  |  | Equipo y maquinaria
mq06vib020 |  | h |  | Regla vibrante de 3 m. | 0.02 | 5.23 | 0.1
mq08lch040 |  | h |  | Hidrolimpiadora a presión. | 0.15 | 5.15 | 0.77
mq06aca025 |  | h |  | Equipo de abujardado para pavimento de hormigón. | 1 | 22.48 | 22.48
[5 empty] | Subtotal equipo y maquinaria: |  | 23.35
3 |  |  |  | Mano de obra
mo041 |  | h |  | Oficial 1ª construcción de obra civil. | 0.4 | 22.13 | 8.85
mo087 |  | h |  | Ayudante construcción de obra civil. | 0.4 | 21.02 | 8.41
[5 empty] | Subtotal mano de obra: |  | 17.26
4 |  |  |  | Costes directos complementarios
|  | % |  | Costes directos complementarios | 2 | 72.97 | 1.46
Coste de mantenimiento decenal: 8,19€ en los primeros 10 años. |  |  |  |  | Costes directos (1+2+3+4): |  | 74.43