## Hoja 1
UXC100 | m | Junta de retracción en pavimento continuo de hormigón, mediante corte con disco de diamante.
Junta de retracción en pavimento continuo de hormigón, de 3 a 5 mm de anchura y 20 mm de profundidad, mediante corte con disco de diamante.
Código |  |  | Unidad | Descripción | Rendimiento | Precio unitario | Importe
1 |  |  |  | Equipo y maquinaria
mq06cor020 |  |  | h | Equipo para corte de juntas en soleras de hormigón. | 0.15 | 10.64 | 1.6
[5 empty] | Subtotal equipo y maquinaria: |  | 1.6
2 |  |  |  | Mano de obra
mo087 |  |  | h | Ayudante construcción de obra civil. | 0.15 | 21.02 | 3.15
[5 empty] | Subtotal mano de obra: |  | 3.15
3 |  |  |  | Costes directos complementarios
|  |  | % | Costes directos complementarios | 2 | 4.75 | 0.1
Coste de mantenimiento decenal: 3,15€ en los primeros 10 años. |  |  |  |  | Costes directos (1+2+3): |  | 4.85