## Hoja 1
UXD010 | m |  | Borde metálico de acero corten.
Borde metálico de piezas flexibles de chapa lisa de acero corten, de 150 mm de altura, 1,5 mm de espesor y 2 m de longitud, con el extremo superior redondeado con un ancho de 7 mm, unidas entre sí mediante pletinas de anclaje y tornillería de acero inoxidable, para delimitar espacios y separar materiales de pavimentación.
Código |  | Unidad |  | Descripción | Rendimiento | Precio unitario | Importe
1 |  |  |  | Materiales
mt18bme010a |  | m |  | Borde metálico de piezas flexibles de chapa lisa de acero corten, de 150 mm de altura, 1,5 mm de espesor y 2 m de longitud, con el extremo superior redondeado con un ancho de 7 mm, unidas entre sí mediante pletinas de anclaje y tornillería de acero inoxidable, incluso pletinas de anclaje y tornillería de acero inoxidable. | 1.05 | 10.5 | 11.03
[5 empty] | Subtotal materiales: |  | 11.03
2 |  |  |  | Mano de obra
mo041 |  | h |  | Oficial 1ª construcción de obra civil. | 0.3 | 22.13 | 6.64
[5 empty] | Subtotal mano de obra: |  | 6.64
3 |  |  |  | Costes directos complementarios
|  | % |  | Costes directos complementarios | 2 | 17.67 | 0.35
Coste de mantenimiento decenal: 7,14€ en los primeros 10 años. |  |  |  |  | Costes directos (1+2+3): |  | 18.02