## Hoja 1
XCM010 | Ud |  | Ensayo de perfil de aluminio para carpintería.
Ensayo sobre una muestra de perfil de aluminio para carpintería, con determinación de: medidas y tolerancias (inercia del perfil), calidad del sellado de la película de anodizado.
Código |  | Unidad |  | Descripción | Rendimiento | Precio unitario | Importe
1 |  |  |  | Materiales
mt49des010 |  | Ud |  | Repercusión de desplazamiento a obra para la toma de muestras. | 1 | 0.74 | 0.74
mt49alc020 |  | Ud |  | Toma en obra de muestras de elementos de carpintería de aluminio anodizado. | 1 | 32.02 | 32.02
mt49alc080 |  | Ud |  | Ensayo para determinar las medidas y tolerancias de un perfil de aluminio anodizado (inercia), según UNE-EN 755-9. | 1 | 71.71 | 71.71
mt49alc070 |  | Ud |  | Ensayo para determinar la calidad del sellado de la capa de anodizado, según UNE-EN 12373-5 y UNE-EN 12373-6. | 1 | 138.01 | 138.01
mt49alc030 |  | Ud |  | Informe de resultados de los ensayos realizados sobre una muestra de carpintería de aluminio anodizado. | 1 | 96.06 | 96.06
[5 empty] | Subtotal materiales: |  | 338.54
2 |  |  |  | Costes directos complementarios
|  | % |  | Costes directos complementarios | 2 | 338.54 | 6.77
[5 empty] | Costes directos (1+2): |  | 345.31