## Hoja 1
XCP010 | Ud |  | Ensayo de perfil de PVC para carpintería.
Ensayo sobre una muestra de perfil de PVC para carpintería, con determinación de: estabilidad dimensional, resistencia al cloruro de metileno.
Código |  | Unidad |  | Descripción | Rendimiento | Precio unitario | Importe
1 |  |  |  | Materiales
mt49des010 |  | Ud |  | Repercusión de desplazamiento a obra para la toma de muestras. | 1 | 0.74 | 0.74
mt49alp020 |  | Ud |  | Toma en obra de muestras de elementos de carpintería de PVC. | 1 | 29.57 | 29.57
mt49alp040 |  | Ud |  | Ensayo para determinar la estabilidad dimensional de una muestra de perfiles de PVC, según UNE-EN 478. | 1 | 23.92 | 23.92
mt49alp080 |  | Ud |  | Ensayo para determinar la resistencia al cloruro de metileno de una muestra de perfiles de PVC. | 1 | 30.01 | 30.01
mt49alp030 |  | Ud |  | Informe de resultados de los ensayos realizados sobre una muestra de carpintería de PVC. | 1 | 89.07 | 89.07
[5 empty] | Subtotal materiales: |  | 173.31
2 |  |  |  | Costes directos complementarios
|  | % |  | Costes directos complementarios | 2 | 173.31 | 3.47
[5 empty] | Costes directos (1+2): |  | 176.78