## Hoja 1
XLB010 | Ud |  | Ensayo de bloques cerámicos.
Ensayo sobre una muestra de bloque cerámico, con determinación de: características dimensionales, estructurales y de forma, resistencia a compresión.
Código |  | Unidad |  | Descripción | Rendimiento | Precio unitario | Importe
1 |  |  |  | Materiales
mt49des010 |  | Ud |  | Repercusión de desplazamiento a obra para la toma de muestras. | 1 | 0.74 | 0.74
mt49blc020 |  | Ud |  | Toma en obra de muestras de bloques cerámicos, cuyo peso no exceda de 50 kg. | 1 | 32.02 | 32.02
mt49blc050 |  | Ud |  | Ensayo para determinar las características dimensionales, estructurales y de forma de una muestra de bloques cerámicos, según UNE 67030 y UNE-EN 772-16. | 1 | 96.2 | 96.2
mt49blc040 |  | Ud |  | Ensayo para determinar la resistencia a compresión de una muestra de bloques cerámicos, según UNE-EN 772-1. | 1 | 218.46 | 218.46
mt49blc030 |  | Ud |  | Informe de resultados de los ensayos realizados sobre una muestra de bloques cerámicos. | 1 | 96.06 | 96.06
[5 empty] | Subtotal materiales: |  | 443.48
2 |  |  |  | Costes directos complementarios
|  | % |  | Costes directos complementarios | 2 | 443.48 | 8.87
[5 empty] | Costes directos (1+2): |  | 452.35