## Hoja 1
XSE010 | Ud |  | Estudio geotécnico.
Estudio geotécnico del terreno en suelo medio (arcillas, margas) con, un sondeo hasta 10 m tomando 1 muestra inalterada y 1 muestra alterada (SPT), una penetración dinámica mediante penetrómetro dinámico (DPSH) hasta 10 m y realización de los siguientes ensayos de laboratorio: 2 de análisis granulométrico; 2 de límites de Atterberg; 2 de humedad natural; densidad aparente; resistencia a compresión; Proctor Normal; C.B.R. 2 de contenido en sulfatos.
Código |  | Unidad |  | Descripción | Rendimiento | Precio unitario | Importe
1 |  |  |  | Materiales
mt49sts010 |  | Ud |  | Transporte de equipo de sondeo, personal especializado y materiales a la zona de trabajo y retorno al finalizar los mismos. Distancia menor de 40 km. | 1 | 245.21 | 245.21
mt49sts020 |  | Ud |  | Emplazamiento de equipo de sondeo en cada punto. | 1 | 59.5 | 59.5
mt49sts030a |  | m |  | Sondeo mediante perforación a rotación en suelo medio (arcillas, margas), con extracción de testigo continuo, con batería de diámetros 86 a 101 mm, hasta 25 m de profundidad. | 10 | 35 | 350
mt49sts040 |  | Ud |  | Caja porta-testigos de cartón parafinado, fotografiada. | 5 | 8 | 40
mt49stp010 |  | Ud |  | Transporte de equipo de penetración dinámica (DPSH), personal especializado y materiales a la zona de trabajo y retorno al finalizar los mismos. Distancia menor de 40 km. | 1 | 151.76 | 151.76
mt49stp020 |  | Ud |  | Emplazamiento de equipo de penetración dinámica (DPSH) en cada punto. | 1 | 49 | 49
mt49stp030a |  | m |  | Penetración mediante penetrómetro dinámico (DPSH), hasta 15 m de profundidad. | 10 | 12 | 120
mt49sts060a |  | Ud |  | Extracción de muestra inalterada mediante tomamuestras de pared gruesa, hasta 25 m de profundidad. | 1 | 24 | 24
mt49sts050a |  | Ud |  | Extracción de muestra alterada mediante tomamuestras normalizado del ensayo de Penetración Estándar (SPT), hasta 25 m de profundidad. | 1 | 18 | 18
mt49sla030 |  | m |  | Descripción de testigo continuo de muestra de suelo. | 10 | 3.1 | 31
mt49sla080a |  | Ud |  | Análisis granulométrico por tamizado de una muestra de suelo, según UNE-EN ISO 17892-4. | 2 | 30.1 | 60.2
mt49sla060 |  | Ud |  | Ensayo para determinar los Límites de Atterberg (límite líquido y plástico de una muestra de suelo), según UNE-EN ISO 17892-12. | 2 | 36.1 | 72.2
mt49sla050 |  | Ud |  | Ensayo para determinar el contenido de humedad natural mediante secado en estufa de una muestra de suelo, según UNE 103300. | 2 | 4.5 | 9
mt49sla070 |  | Ud |  | Ensayo para determinar la densidad aparente (seca y húmeda) de una muestra de suelo, según UNE 103301. | 1 | 9 | 9
mt49sla090 |  | Ud |  | Ensayo para determinar la resistencia a compresión simple de una muestra de suelo (incluso tallado), según UNE 103400. | 1 | 30.1 | 30.1
mt49sue010 |  | Ud |  | Ensayo Proctor Normal, según UNE 103500. | 1 | 61.97 | 61.97
mt49sue030 |  | Ud |  | Ensayo C.B.R. (California Bearing Ratio) en laboratorio, según UNE 103502, sin incluir ensayo Proctor, en explanadas. | 1 | 174.33 | 174.33
mt49sla110 |  | Ud |  | Ensayo cuantitativo para determinar el contenido en sulfatos solubles de una muestra de suelo, según UNE 103201. | 2 | 27.1 | 54.2
mt49sin010 |  | Ud |  | Informe geotécnico, con especificación de cada uno de los resultados obtenidos, conclusiones y validez del estudio sobre parámetros para el diseño de la cimentación. | 1 | 300 | 300
[5 empty] | Subtotal materiales: |  | 1859.47
2 |  |  |  | Costes directos complementarios
|  | % |  | Costes directos complementarios | 2 | 1859.47 | 37.19
[5 empty] | Costes directos (1+2): |  | 1896.66