## Hoja 1
YIV020 | Ud | Mascarilla autofiltrante.
Mascarilla autofiltrante contra partículas, fabricada totalmente de material filtrante, que cubre la nariz, la boca y la barbilla, garantizando un ajuste hermético a la cara del trabajador frente a la atmósfera ambiente, FFP1, con válvula de exhalación, amortizable en 1 uso.
Código |  | Unidad | Descripción | Rendimiento |  | Precio unitario |  | Importe
1 |  |  | Materiales
mt50epv020aa |  | Ud | Mascarilla autofiltrante contra partículas, FFP1, con válvula de exhalación, EPI de categoría III, según UNE-EN 149, cumpliendo todos los requisitos de seguridad según el Reglamento (UE) 2016/425. | 1 |  | 4.13 |  | 4.13
|  |  |  | Subtotal materiales: |  |  |  | 4.13
2 |  |  | Costes directos complementarios
|  | % | Costes directos complementarios | 2 |  | 4.13 |  | 0.08
|  |  |  | Costes directos (1+2): |  |  |  | 4.21
Referencia y título de la norma |  |  |  |  | Aplicabilidad(a) |  | Obligatoriedad(b)
EN 149:2001+A1:2009 |  |  |  |  | 652010 |  | 652010
Dispositivos de protección respiratoria. Medias máscaras filtrantes de protección contra partícu- las. Requisitos, ensayos, marcado.
(a) Fecha de aplicabilidad de la norma armonizada
(b) Fecha en que finaliza el período de coexistencia