## Hoja 1
YSV020 | Ud |  | Semáforo portátil de obra
Par de semáforos portátiles de obra, telescópicos, con mando a distancia, amortizable en 5 usos, y alimentación con 2 baterías de plomo y ácido 12V - 220Ah.
Código |  | Unidad |  | Descripción | Rendimiento | Precio unitario | Importe
1 |  |  |  | Materiales
mt50les140 |  | Ud |  | Par de semáforos portátiles de obra, telescópicos, con mando a distancia, y cajones de polietileno de alta densidad equipados con ruedas, sin incluir batería de alimentación. | 0.4 | 3825.07 | 1530.03
mt50les145c |  | Ud |  | Batería de plomo y ácido 12V - 220Ah. | 0.4 | 711.78 | 284.71
[5 empty] | Subtotal materiales: |  | 1814.74
2 |  |  |  | Mano de obra
mo119 |  | h |  | Oficial 1ª Seguridad y Salud. | 0.5 | 22.13 | 11.07
[5 empty] | Subtotal mano de obra: |  | 11.07
3 |  |  |  | Costes directos complementarios
|  | % |  | Costes directos complementarios | 2 | 1825.81 | 36.52
[5 empty] | Costes directos (1+2+3): |  | 1862.33