## Hoja 1
0BC005 | Ud | Calicata en el terreno.
Apertura y cierre de calicata a cielo abierto, de 1x1 m y 1 m de profundidad, para inspección del terreno, realizada con medios mecánicos en suelo de arcilla semidura.
Código |  |  | Unidad | Descripción | Rendimiento | Precio unitario | Importe
1 |  |  |  | Equipo y maquinaria
mq01exn020b |  |  | h | Retroexcavadora hidráulica sobre neumáticos, de 115 kW. | 0.473 | 54.36 | 25.71
[5 empty] | Subtotal equipo y maquinaria: |  | 25.71
2 |  |  |  | Mano de obra
mo113 |  |  | h | Peón ordinario construcción. | 0.371 | 20.78 | 7.71
[5 empty] | Subtotal mano de obra: |  | 7.71
3 |  |  |  | Costes directos complementarios
|  |  | % | Costes directos complementarios | 2 | 33.42 | 0.67
[5 empty] | Costes directos (1+2+3): |  | 34.09