## Hoja 1
0BC050 | Ud |  | Cala en forjado de hormigón armado.
Apertura de cala de 60x60 cm para inspección de forjado de hormigón armado, por su cara superior.
Código |  | Unidad |  | Descripción | Rendimiento | Precio unitario | Importe
1 |  |  |  | Materiales
mt51pav010d |  | m² |  | Demolición de pavimento, base de pavimento y capa de compresión o recubrimiento con medios manuales y martillo neumático. | 0.64 | 9.08 | 5.81
[5 empty] | Subtotal materiales: |  | 5.81
2 |  |  |  | Equipo y maquinaria
mq05mai030 |  | h |  | Martillo neumático. | 2.295 | 4.57 | 10.49
mq05pdm110 |  | h |  | Compresor portátil diesel media presión 10 m³/min. | 2.295 | 7.75 | 17.79
[5 empty] | Subtotal equipo y maquinaria: |  | 28.28
3 |  |  |  | Mano de obra
mo113 |  | h |  | Peón ordinario construcción. | 2.354 | 20.78 | 48.92
[5 empty] | Subtotal mano de obra: |  | 48.92
4 |  |  |  | Costes directos complementarios
|  | % |  | Costes directos complementarios | 2 | 83.01 | 1.66
[5 empty] | Costes directos (1+2+3+4): |  | 84.67