## Hoja 1
0CQ010 | m² |  | Protección provisional de la cubierta frente a la lluvia.
Protección provisional de la cubierta del edificio frente a la lluvia, con tablones y lona impermeable, y posterior retirada de la protección.
Código |  | Unidad |  | Descripción | Rendimiento | Precio unitario | Importe
1 |  |  |  | Materiales
mt50spa052b |  | m |  | Tablón de madera de pino, de 20x7,2 cm. | 0.045 | 6.32 | 0.28
mt32war060 |  | m² |  | Lona impermeable de protección, de polietileno, con malla de refuerzo y cuerda perimetral de poliamida para el ajuste de la lona. | 0.23 | 4.4 | 1.01
[5 empty] | Subtotal materiales: |  | 1.29
2 |  |  |  | Mano de obra
mo113 |  | h |  | Peón ordinario construcción. | 0.548 | 20.78 | 11.39
[5 empty] | Subtotal mano de obra: |  | 11.39
3 |  |  |  | Costes directos complementarios
|  | % |  | Costes directos complementarios | 2 | 12.68 | 0.25
[5 empty] | Costes directos (1+2+3): |  | 12.93