## Hoja 1
0PH010 | m² | Apeo de losa de escalera.
Montaje y desmontaje de apeo de losa de escalera, compuesto por 2 puntales metálicos telescópicos de 3 m de altura, amortizables en 150 usos y tablones de madera, amortizables en 10 usos.
Código |  |  | Unidad | Descripción | Rendimiento | Precio unitario | Importe
1 |  |  |  | Materiales
mt50spa052b |  |  | m | Tablón de madera de pino, de 20x7,2 cm. | 0.08 | 6.32 | 0.51
mt50spa101 |  |  | kg | Clavos de acero. | 0.06 | 1.87 | 0.11
mt50spa081a |  |  | Ud | Puntal metálico telescópico, de hasta 3 m de altura. | 0.013 | 19.25 | 0.25
[5 empty] | Subtotal materiales: |  | 0.87
2 |  |  |  | Mano de obra
mo020 |  |  | h | Oficial 1ª construcción. | 0.747 | 22.13 | 16.53
mo113 |  |  | h | Peón ordinario construcción. | 0.747 | 20.78 | 15.52
[5 empty] | Subtotal mano de obra: |  | 32.05
3 |  |  |  | Costes directos complementarios
|  |  | % | Costes directos complementarios | 2 | 32.92 | 0.66
[5 empty] | Costes directos (1+2+3): |  | 33.58