## Hoja 1
AMC020 | m² |  | Compactación dinámica del terreno.
Compactación dinámica del terreno, con una energía por golpe entre 2000 y 2250 kN·m y una energía específica entre 2000 y 2250 kN·m/m², ejecutada en cuatro fases, según malla de impactos y tiempo de demora entre fases sucesivas, con nivelación de la plataforma tras cada una de las fases de compactación y control del proceso mediante equipo de control de penetración dinámica y asientos.
Código |  | Unidad |  | Descripción | Rendimiento | Precio unitario | Importe
1 |  |  |  | Equipo y maquinaria
mq02din020 |  | h |  | Equipo para compactación dinámica, con maza de impacto. | 0.035 | 153.1 | 5.36
mq02din030 |  | h |  | Equipo de control de la penetración dinámica y los asientos. | 0.005 | 147.18 | 0.74
mq01mot020b |  | h |  | Motoniveladora de 147 kW, equipada con escarificadora. | 0.002 | 99.69 | 0.2
mq02rov010i |  | h |  | Compactador monocilíndrico vibrante autopropulsado, de 129 kW, de 16,2 t, anchura de trabajo 213,4 cm. | 0.003 | 69.78 | 0.21
[5 empty] | Subtotal equipo y maquinaria: |  | 6.51
2 |  |  |  | Mano de obra
mo020 |  | h |  | Oficial 1ª construcción. | 0.059 | 22.13 | 1.31
mo113 |  | h |  | Peón ordinario construcción. | 0.016 | 20.78 | 0.33
mo112 |  | h |  | Peón especializado construcción. | 0.052 | 21.12 | 1.1
[5 empty] | Subtotal mano de obra: |  | 2.74
3 |  |  |  | Costes directos complementarios
|  | % |  | Costes directos complementarios | 2 | 9.25 | 0.19
[5 empty] | Costes directos (1+2+3): |  | 9.44