## Hoja 1
AZA020 | m³ | Excavación por bataches, para recalce de cimientos.
Excavación por bataches, en suelo de arcilla semidura, hasta alcanzar la cara inferior del cimiento a recalzar, situada a una profundidad máxima de 0,5 m, con medios mecánicos, y carga a camión o contenedor. Incluso ayuda manual en zonas de difícil acceso para la maquinaria, picado de las zonas deterioradas de la cimentación existente y eliminación de restos. El precio no incluye la apertura del cajeado ni el transporte de los materiales excavados.
Código |  |  | Unidad | Descripción | Rendimiento | Precio unitario | Importe
1 |  |  |  | Equipo y maquinaria
mq01exn010a |  |  | h | Miniretroexcavadora sobre neumáticos, de 12,3 kW. | 0.556 | 36.96 | 20.55
[5 empty] | Subtotal equipo y maquinaria: |  | 20.55
2 |  |  |  | Mano de obra
mo113 |  |  | h | Peón ordinario construcción. | 0.453 | 20.78 | 9.41
[5 empty] | Subtotal mano de obra: |  | 9.41
3 |  |  |  | Costes directos complementarios
|  |  | % | Costes directos complementarios | 2 | 29.96 | 0.6
[5 empty] | Costes directos (1+2+3): |  | 30.56