## Hoja 1
CCP031 | m³ |  | Mortero pobre de cemento, como base de murete guía y relleno de oquedades en muros pantalla.
Mortero pobre de cemento, con una dosificación inferior a 40 kg/m³, para la confección de la base de asiento del murete guía y el relleno de las oquedades que pudieran producirse en el terreno, durante los trabajos de excavación del muro pantalla, por parte de la máquina pantalladora, como consecuencia de la existencia de pozos o galerías en el subsuelo, desprendimientos de tierras o extracción de cimentaciones antiguas.
Código |  | Unidad |  | Descripción | Rendimiento | Precio unitario | Importe
1 |  |  |  | Materiales
mt09moe110 |  | m³ |  | Mortero pobre de cemento, con una dosificación inferior a 40 kg/m³, elaborado y transportado a obra. | 1 | 68.7 | 68.7
[5 empty] | Subtotal materiales: |  | 68.7
2 |  |  |  | Mano de obra
mo020 |  | h |  | Oficial 1ª construcción. | 0.501 | 22.13 | 11.09
mo113 |  | h |  | Peón ordinario construcción. | 0.501 | 20.78 | 10.41
[5 empty] | Subtotal mano de obra: |  | 21.5
3 |  |  |  | Costes directos complementarios
|  | % |  | Costes directos complementarios | 2 | 90.2 | 1.8
[5 empty] | Costes directos (1+2+3): |  | 92