## Hoja 1
CZM036 | Ud |  | Suplemento por incremento de longitud de micropilote con armadura de perfil tubular de acero "GEONOVATEK", hincado hidráulicamente.
Suplemento por incremento de 1 m de longitud de micropilote con armadura de perfil tubular de acero "GEONOVATEK", hincado hidráulicamente.
Código |  | Unidad |  | Descripción | Rendimiento | Precio unitario | Importe
1 |  |  |  | Materiales
mt07geo045a |  | m |  | Perfil tubular con rosca, de acero UNE-EN 10025 S355JR, de 62 mm de diámetro exterior y 10 mm de espesor, hincado hidráulicamente. | 1 | 52.68 | 52.68
[5 empty] | Subtotal materiales: |  | 52.68
2 |  |  |  | Mano de obra
mo042 |  | h |  | Oficial 1ª estructurista. | 0.248 | 23.03 | 5.71
mo089 |  | h |  | Ayudante estructurista. | 0.248 | 21.86 | 5.42
[5 empty] | Subtotal mano de obra: |  | 11.13
3 |  |  |  | Costes directos complementarios
|  | % |  | Costes directos complementarios | 2 | 63.81 | 1.28
Coste de mantenimiento decenal: 1,95€ en los primeros 10 años. |  |  |  |  | Costes directos (1+2+3): |  | 65.09