## Hoja 1
CZT020 | m² |  | Consolidación del terreno situado debajo de solera de hormigón, con inyecciones de resinas expansivas.
Consolidación del terreno situado debajo de solera de hormigón, con inyecciones de resinas expansivas, rendimiento 1,25 kg/m², a través de perforaciones que atraviesan la solera existente, de 1 a 1,4 cm de diámetro, formando una retícula con una separación máxima entre las perforaciones de 1,5 m, rellenando los huecos del terreno, estabilizándolo e incrementando su capacidad portante hasta alcanzar las necesidades obtenidas según estudio previo de transmisión de cargas, con un grado de complejidad bajo.
Código |  | Unidad |  | Descripción | Rendimiento | Precio unitario | Importe
1 |  |  |  | Materiales
mt07www010 |  | kg |  | Resina expansiva, para consolidación del terreno mediante inyección. | 1.25 | 10.91 | 13.64
[5 empty] | Subtotal materiales: |  | 13.64
2 |  |  |  | Equipo y maquinaria
mq03mpi020a |  | h |  | Equipo completo para realización de inyecciones de resinas expansivas a presión, mediante el empleo de tubos-manguito. | 0.268 | 107 | 28.68
[5 empty] | Subtotal equipo y maquinaria: |  | 28.68
3 |  |  |  | Mano de obra
mo042 |  | h |  | Oficial 1ª estructurista. | 1.04 | 23.03 | 23.95
mo089 |  | h |  | Ayudante estructurista. | 1.04 | 21.86 | 22.73
[5 empty] | Subtotal mano de obra: |  | 46.68
4 |  |  |  | Costes directos complementarios
|  | % |  | Costes directos complementarios | 2 | 89 | 1.78
[5 empty] | Costes directos (1+2+3+4): |  | 90.78