## Hoja 1
CZX030 | m³ |  | Retacado con mortero expansivo, en recalce de cimentación.
Retacado mediante inyección de mortero expansivo, sin retracción, de alta resistencia inicial, hasta colmatar el espacio resultante entre la cimentación existente y la nueva cimentación, así como las oquedades que pudieran quedar tras finalizar la fase de hormigonado durante los trabajos de recalce de cimiento, realizados por bataches en fases sucesivas. Incluso pasta de yeso y masilla para el sellado del espacio entre la cimentación y el recalce.
Código |  | Unidad |  | Descripción | Rendimiento |  | Precio unitario |  | Importe
1 |  |  |  | Materiales
mt09rec020 |  | kg |  | Mortero fluido a base de cemento, ligeramente expansivo (3% del volumen), para espesores comprendidos entre 10 y 30 mm, con 95 MPa de resistencia a flexotracción y 10 MPa de resistencia a compresión a 28 días, para retacados en recalces de cimentación. | 2020 |  | 0.61 |  | 1232.2
mt09pye010b |  | m³ |  | Pasta de yeso de construcción B1, según UNE-EN 13279-1. | 0.03 |  | 148.5 |  | 4.46
mt09rec030 |  | kg |  | Masilla de sellado, de resina epoxi. | 2 |  | 9.72 |  | 19.44
[5 empty] | Subtotal materiales: |  |  |  | 1256.1
2 |  |  |  | Equipo y maquinaria
mq06eim010 |  | h |  | Equipo de inyección manual de morteros fluidos y resinas. | 2.55 |  | 1.72 |  | 4.39
mq06eim020 |  | Ud |  | Boquilla de inyección para equipo de inyección manual de morteros fluidos y resinas. | 11.592 |  | 0.52 |  | 6.03
[5 empty] | Subtotal equipo y maquinaria: |  |  |  | 10.42
3 |  |  |  | Mano de obra
mo042 |  | h |  | Oficial 1ª estructurista. | 2.615 |  | 23.03 |  | 60.22
mo089 |  | h |  | Ayudante estructurista. | 1.308 |  | 21.86 |  | 28.59
[5 empty] | Subtotal mano de obra: |  |  |  | 88.81
4 |  |  |  | Costes directos complementarios
|  | % |  | Costes directos complementarios | 2 |  | 1355.33 |  | 27.11
Coste de mantenimiento decenal: 27,65€ en los primeros 10 años. |  |  |  |  | Costes directos (1+2+3+4): |  |  |  | 1382.44
Referencia y título de la norma | [5 empty] | Aplicabilidad(a) |  | Obligatoriedad(b) |  | Sistema(c)
EN 13279-1:2008 | [5 empty] | 1102010 |  | 1102010 |  | 3/4
Yesos de construcción y conglomerantes a base de yeso para la construcción. Parte 1: Definiciones y especificaciones.
(a) Fecha de aplicabilidad de la norma armonizada
(b) Fecha en que finaliza el período de coexistencia
(c) Sistema de evaluación y verificación de la constancia de las prestaciones