## Hoja 1
DEM060 | m² | Demolición de escalera de madera.
Demolición de escalera de estructura, peldaños y barandilla de madera, con medios manuales y motosierra, y carga manual sobre camión o contenedor.
Código |  | Unidad | Descripción | Rendimiento | Precio unitario | Importe
1 |  |  | Equipo y maquinaria
mq09sie010 |  | h | Motosierra a gasolina, de 50 cm de espada y 2 kW de potencia. | 0.522 | 3.36 | 1.75
|  |  |  | Subtotal equipo y maquinaria: |  | 1.75
2 |  |  | Mano de obra
mo112 |  | h | Peón especializado construcción. | 0.558 | 21.12 | 11.78
mo113 |  | h | Peón ordinario construcción. | 0.186 | 20.78 | 3.87
|  |  |  | Subtotal mano de obra: |  | 15.65
3 |  |  | Costes directos complementarios
|  | % | Costes directos complementarios | 2 | 17.4 | 0.35
|  |  |  | Costes directos (1+2+3): |  | 17.75