## Hoja 1
DIB010 | m² | Demolición de bancada de hormigón.
Demolición de bancada de hormigón en masa, de 10 cm de espesor, con martillo neumático, sin deteriorar los elementos constructivos contiguos, y carga manual sobre camión o contenedor.
Código |  |  | Unidad | Descripción | Rendimiento | Precio unitario | Importe
1 |  |  |  | Equipo y maquinaria
mq05mai030 |  |  | h | Martillo neumático. | 0.234 | 4.57 | 1.07
mq05pdm010a |  |  | h | Compresor portátil eléctrico 2 m³/min de caudal. | 0.117 | 4.27 | 0.5
[5 empty] | Subtotal equipo y maquinaria: |  | 1.57
2 |  |  |  | Mano de obra
mo112 |  |  | h | Peón especializado construcción. | 0.131 | 21.12 | 2.77
mo113 |  |  | h | Peón ordinario construcción. | 0.246 | 20.78 | 5.11
[5 empty] | Subtotal mano de obra: |  | 7.88
3 |  |  |  | Costes directos complementarios
|  |  | % | Costes directos complementarios | 2 | 9.45 | 0.19
[5 empty] | Costes directos (1+2+3): |  | 9.64