## Hoja 1
DIC110 | Ud |  | Desmontaje de unidad centralizada aire-agua de refrigeración o bomba de calor reversible.
Desmontaje de unidad centralizada aire-agua de refrigeración o bomba de calor reversible y sus componentes, instalada en exterior (cubierta), de 200 kW de potencia frigorífica máxima, con medios manuales y mecánicos, y carga mecánica sobre camión o contenedor. El precio incluye el desmontaje de los accesorios y de la bancada metálica de apoyo.
Código |  | Unidad |  | Descripción | Rendimiento | Precio unitario | Importe
1 |  |  |  | Equipo y maquinaria
mq07gte010a |  | h |  | Grúa autopropulsada de brazo telescópico con una capacidad de elevación de 12 t y 20 m de altura máxima de trabajo. | 2.029 | 54.88 | 111.35
[5 empty] | Subtotal equipo y maquinaria: |  | 111.35
2 |  |  |  | Mano de obra
mo004 |  | h |  | Oficial 1ª calefactor. | 2.139 | 22.74 | 48.64
mo103 |  | h |  | Ayudante calefactor. | 2.139 | 20.98 | 44.88
[5 empty] | Subtotal mano de obra: |  | 93.52
3 |  |  |  | Costes directos complementarios
|  | % |  | Costes directos complementarios | 2 | 204.87 | 4.1
[5 empty] | Costes directos (1+2+3): |  | 208.97