## Hoja 1
DIC020 | Ud | Desmontaje de caldera.
Desmontaje de caldera eléctrica y sus componentes, de 30 kW de potencia calorífica máxima, con medios manuales y mecánicos, y carga mecánica sobre camión o contenedor. El precio incluye el desmontaje del material de sujeción, de los accesorios y de las piezas especiales y la obturación de las conducciones conectadas al elemento.
Código |  |  | Unidad | Descripción | Rendimiento | Precio unitario | Importe
1 |  |  |  | Equipo y maquinaria
mq04cag010a |  |  | h | Camión con grúa de hasta 6 t. | 1.159 | 55.38 | 64.19
[5 empty] | Subtotal equipo y maquinaria: |  | 64.19
2 |  |  |  | Mano de obra
mo004 |  |  | h | Oficial 1ª calefactor. | 1.222 | 22.74 | 27.79
mo103 |  |  | h | Ayudante calefactor. | 1.222 | 20.98 | 25.64
[5 empty] | Subtotal mano de obra: |  | 53.43
3 |  |  |  | Costes directos complementarios
|  |  | % | Costes directos complementarios | 2 | 117.62 | 2.35
[5 empty] | Costes directos (1+2+3): |  | 119.97