## Hoja 1
DPT011 | m² | Apertura de hueco en partición interior de fábrica vista.
Apertura de hueco para posterior colocación de la carpintería, en partición interior de fábrica vista, formada por ladrillo macizo de 11/12 cm de espesor, con medios manuales, sin afectar a la estabilidad de la partición o de los elementos constructivos contiguos, y carga manual sobre camión o contenedor. El precio incluye el corte previo del contorno del hueco, pero no incluye el montaje y desmontaje del apeo del hueco ni la colocación de dinteles.
Código |  |  | Unidad | Descripción | Rendimiento | Precio unitario | Importe
1 |  |  |  | Mano de obra
mo113 |  |  | h | Peón ordinario construcción. | 0.673 | 20.78 | 13.98
[5 empty] | Subtotal mano de obra: |  | 13.98
2 |  |  |  | Costes directos complementarios
|  |  | % | Costes directos complementarios | 2 | 13.98 | 0.28
[5 empty] | Costes directos (1+2): |  | 14.26