## Hoja 1
DPT020 | m² | Demolición de partición interior de fábrica revestida.
Demolición de partición interior de fábrica revestida, formada por bloque de hormigón de 10 cm de espesor, con martillo neumático, sin afectar a la estabilidad de los elementos constructivos contiguos, y carga manual sobre camión o contenedor. El precio incluye el desmontaje previo de las hojas de la carpintería.
Código |  |  | Unidad | Descripción | Rendimiento | Precio unitario | Importe
1 |  |  |  | Equipo y maquinaria
mq05mai030 |  |  | h | Martillo neumático. | 0.131 | 4.57 | 0.6
mq05pdm110 |  |  | h | Compresor portátil diesel media presión 10 m³/min. | 0.131 | 7.75 | 1.02
[5 empty] | Subtotal equipo y maquinaria: |  | 1.62
2 |  |  |  | Mano de obra
mo112 |  |  | h | Peón especializado construcción. | 0.14 | 21.12 | 2.96
mo113 |  |  | h | Peón ordinario construcción. | 0.149 | 20.78 | 3.1
[5 empty] | Subtotal mano de obra: |  | 6.06
3 |  |  |  | Costes directos complementarios
|  |  | % | Costes directos complementarios | 2 | 7.68 | 0.15
[5 empty] | Costes directos (1+2+3): |  | 7.83