## Hoja 1
ECM010 | m³ |  | Muro de mampostería.
Muro de carga de mampostería ordinaria a una cara vista, con mampuestos irregulares en basto, de piedra arenisca, con sus caras sin labrar, colocados en seco, en muros de espesor variable, hasta 50 cm.
Código |  | Unidad |  | Descripción | Rendimiento | Precio unitario | Importe
1 |  |  |  | Materiales
mt06maa010a |  | m³ |  | Piedra arenisca ordinaria para mampostería, formada por mampuestos de varias dimensiones sin labra previa alguna, arreglados solamente con martillo. | 1.3 | 44.5 | 57.85
[5 empty] | Subtotal materiales: |  | 57.85
2 |  |  |  | Mano de obra
mo022 |  | h |  | Oficial 1ª colocador de piedra natural. | 4.312 | 22.13 | 95.42
mo060 |  | h |  | Ayudante colocador de piedra natural. | 4.312 | 21.02 | 90.64
[5 empty] | Subtotal mano de obra: |  | 186.06
3 |  |  |  | Costes directos complementarios
|  | % |  | Costes directos complementarios | 2 | 243.91 | 4.88
Coste de mantenimiento decenal: 17,42€ en los primeros 10 años. |  |  |  |  | Costes directos (1+2+3): |  | 248.79