## Hoja 1
EHK030 | m² |  | Preparación de superficie de hormigón estructural, con métodos químicos.
Preparación de superficie de hormigón estructural, para la posterior aplicación de productos reparadores y protectores, mediante limpieza con detergente alcalino, provocando la emulsión y posterior eliminación de la suciedad de origen orgánico depositada sobre el soporte, y carga manual de los restos generados sobre camión o contenedor.
Código |  | Unidad |  | Descripción | Rendimiento | Precio unitario | Importe
1 |  |  |  | Materiales
mt08lim020c |  | l |  | Detergente alcalino sin disolventes ni fosfatos, para limpieza de superficies de mortero u hormigón, pinturas plásticas, estucos de cal y estructuras de hormigón. | 0.05 | 5.79 | 0.29
[5 empty] | Subtotal materiales: |  | 0.29
2 |  |  |  | Equipo y maquinaria
mq08lch020c |  | h |  | Equipo de chorro de agua a presión, con adaptador para lanza de agua. | 0.162 | 6.06 | 0.98
[5 empty] | Subtotal equipo y maquinaria: |  | 0.98
3 |  |  |  | Mano de obra
mo112 |  | h |  | Peón especializado construcción. | 0.185 | 21.12 | 3.91
[5 empty] | Subtotal mano de obra: |  | 3.91
4 |  |  |  | Costes directos complementarios
|  | % |  | Costes directos complementarios | 2 | 5.18 | 0.1
[5 empty] | Costes directos (1+2+3+4): |  | 5.28