## Hoja 1
EMM020 | Ud | Pieza para unión a cortante de extremo de viga o vigueta de madera.
Pieza metálica vista de acero S250GD+Z con protección Z275 frente a la corrosión, con 42 mm de alas interiores, de 40x110 mm en la zona a conectar, fijada a la estructura portante de madera con 60 clavos, y fijada a la viga o a la vigueta con 60 tornillos autoperforantes para madera, de 3,5 mm de diámetro y 40 mm de longitud, de acero galvanizado con revestimiento de cromo; para unión a cortante de extremo de viga o vigueta de madera.
Código |  |  | Unidad | Descripción | Rendimiento | Precio unitario | Importe
1 |  |  |  | Materiales
mt07emr020aa1Ou |  |  | Ud | Pieza metálica vista de acero UNE-EN 10346 S250GD+Z con protección Z275 frente a la corrosión, con 42 mm de alas interiores, de 40x110 mm en la zona a conectar y 2 mm de espesor, de 42 mm de apoyo superior y 80 mm de apoyo inferior. | 1 | 5.45 | 5.45
mt07emr113ac |  |  | Ud | Tornillo autoperforante para madera, de 3,5 mm de diámetro y 40 mm de longitud, de acero galvanizado con revestimiento de cromo. | 60 | 0.05 | 3
mt07emr111a |  |  | Ud | Clavo, de 4 mm de diámetro y 40 mm de longitud, de acero galvanizado de alta adherencia. | 60 | 0.08 | 4.8
[5 empty] | Subtotal materiales: |  | 13.25
2 |  |  |  | Mano de obra
mo048 |  |  | h | Oficial 1ª montador de estructura de madera. | 0.372 | 23.03 | 8.57
mo095 |  |  | h | Ayudante montador de estructura de madera. | 0.153 | 21.86 | 3.34
[5 empty] | Subtotal mano de obra: |  | 11.91
3 |  |  |  | Costes directos complementarios
|  |  | % | Costes directos complementarios | 2 | 25.16 | 0.5
Coste de mantenimiento decenal: 0,51€ en los primeros 10 años. |  |  |  |  | Costes directos (1+2+3): |  | 25.66