## Hoja 1
EMU010 | m² |  | Tratamiento contra la carcoma en elemento estructural de madera.
Tratamiento preventivo contra la carcoma en elemento estructural de madera, mediante la aplicación, con brocha, pincel o pistola, de dos manos, de 0,2 l/m² cada una, de líquido protector.
Código |  | Unidad |  | Descripción | Rendimiento | Precio unitario | Importe
1 |  |  |  | Materiales
mt27tlr030 |  | l |  | Líquido protector incoloro para tratamiento anticarcoma de elementos de madera, para aplicar con brocha, pincel o pistola, o mediante inyección o inmersión. | 0.4 | 10.09 | 4.04
[5 empty] | Subtotal materiales: |  | 4.04
2 |  |  |  | Mano de obra
mo038 |  | h |  | Oficial 1ª pintor. | 0.049 | 22.13 | 1.08
mo076 |  | h |  | Ayudante pintor. | 0.493 | 21.02 | 10.36
[5 empty] | Subtotal mano de obra: |  | 11.44
3 |  |  |  | Costes directos complementarios
|  | % |  | Costes directos complementarios | 2 | 15.48 | 0.31
Coste de mantenimiento decenal: 25,26€ en los primeros 10 años. |  |  |  |  | Costes directos (1+2+3): |  | 15.79