## Hoja 1
EMV020 | m | Viga de madera aserrada.
Viga de madera aserrada de pino silvestre (Pinus sylvestris) procedente de España con certificado PEFC, de 100x200 mm de sección, clase resistente C18 según UNE-EN 338 y UNE-EN 1912, calidad estructural MEG según UNE 56544; para clase de uso 1 según UNE-EN 335, con protección frente a agentes bióticos que se corresponde con la clase de penetración NP1 según UNE-EN 351-1, con acabado cepillado.
Código |  |  | Unidad | Descripción | Rendimiento | Precio unitario | Importe
1 |  |  |  | Materiales
mt07mee100faz1caa |  |  | m³ | Madera aserrada de pino silvestre (Pinus sylvestris) procedente de España con certificado PEFC, para vigas, de hasta 5 m de longitud, de 100x200 mm de sección, clase resistente C18 según UNE-EN 338 y UNE-EN 1912, calidad estructural MEG según UNE 56544; para clase de uso 1 según UNE-EN 335, con protección frente a agentes bióticos que se corresponde con la clase de penetración NP1 según UNE-EN 351-1, con acabado cepillado. | 0.02 | 654.84 | 13.1
[5 empty] | Subtotal materiales: |  | 13.1
2 |  |  |  | Mano de obra
mo048 |  |  | h | Oficial 1ª montador de estructura de madera. | 0.176 | 23.03 | 4.05
mo095 |  |  | h | Ayudante montador de estructura de madera. | 0.088 | 21.86 | 1.92
[5 empty] | Subtotal mano de obra: |  | 5.97
3 |  |  |  | Costes directos complementarios
|  |  | % | Costes directos complementarios | 2 | 19.07 | 0.38
Coste de mantenimiento decenal: 3,31€ en los primeros 10 años. |  |  |  |  | Costes directos (1+2+3): |  | 19.45