## Hoja 1
FCP020 | Ud |  | Cajón túnel de persiana veneciana, de poliestireno expandido.
Cajón túnel de persiana veneciana de poliestireno expandido (EPS), de 40 kg/m³ de densidad, reforzado con varillas de acero, de 23 cm de anchura, 32 cm de altura y 100 cm de longitud, para revestir. El precio no incluye el dintel, la persiana ni el revestimiento.
Código |  | Unidad |  | Descripción | Rendimiento | Precio unitario | Importe
1 |  |  |  | Materiales
mt20cap020a |  | Ud |  | Cajón túnel de persiana veneciana de poliestireno expandido (EPS), de 40 kg/m³ de densidad, reforzado con varillas de acero, de 23 cm de anchura, 32 cm de altura y 100 cm de longitud, para revestir, con testeros, soporte de aluminio para persiana, y perfiles de remate de aluminio y de PVC para colocar en las caras exterior e interior del cajón. | 1 | 57.23 | 57.23
[5 empty] | Subtotal materiales: |  | 57.23
2 |  |  |  | Mano de obra
mo011 |  | h |  | Oficial 1ª montador. | 0.175 | 22.74 | 3.98
mo080 |  | h |  | Ayudante montador. | 0.175 | 21.02 | 3.68
[5 empty] | Subtotal mano de obra: |  | 7.66
3 |  |  |  | Costes directos complementarios
|  | % |  | Costes directos complementarios | 2 | 64.89 | 1.3
Coste de mantenimiento decenal: 14,30€ en los primeros 10 años. |  |  |  |  | Costes directos (1+2+3): |  | 66.19