## Hoja 1
FFT020 | m² |  | Hoja interior de fachada de dos hojas, de fábrica de ladrillo cerámico para revestir, con aislamiento integrado.
Hoja interior de fachada de dos hojas, de 7 cm de espesor, de fábrica de ladrillo cerámico hueco doble de gran formato con panel aislante de poliestireno expandido incorporado, machihembrado, para revestir, 70x50x7x4 cm, con juntas de 10 mm de espesor, recibida con una mezcla en agua de pegamento de cola preparado y hasta un 25% de yeso de calidad B1. Dintel de fábrica armada de ladrillos cortados, para revestir; montaje y desmontaje de apeo.
Código |  | Unidad |  | Descripción |  | Rendimiento |  | Precio unitario | Importe
1 |  |  |  | Materiales
mt04lgt010b |  | Ud |  | Ladrillo cerámico hueco doble de gran formato con panel aislante de poliestireno expandido incorporado, machihembrado, para revestir, 70x50x7x4 cm, aislamiento compuesto de poliestireno expandido de 4 cm de espesor, con superficie lisa y mecanizado lateral a media madera. |  | 3 |  | 3.38 | 10.14
mt09eyc010 |  | kg |  | Pegamento de escayola. |  | 4.424 |  | 0.28 | 1.24
mt09eyc020 |  | kg |  | Pegamento de yeso. |  | 1.474 |  | 0.28 | 0.41
mt09pye010b |  | m³ |  | Pasta de yeso de construcción B1, según UNE-EN 13279-1. |  | 0.001 |  | 148.5 | 0.15
mt07aco010g |  | kg |  | Acero en barras corrugadas, UNE-EN 10080 B 500 S, suministrado en obra en barras sin elaborar, de varios diámetros. |  | 0.4 |  | 1.22 | 0.49
mt08cem011a |  | kg |  | Cemento Portland CEM II/B-L 32,5 R, color gris, en sacos, según UNE-EN 197-1. |  | 1.079 |  | 0.1 | 0.11
mt08aaa010a |  | m³ |  | Agua. |  | 0.006 |  | 1.5 | 0.01
mt01arg006 |  | t |  | Arena de cantera, para hormigón preparado en obra. |  | 0.001 |  | 17.5 | 0.02
mt01arg007b |  | t |  | Árido grueso homogeneizado, de tamaño máximo 12 mm. |  | 0.003 |  | 16.64 | 0.05
mt50spa050m |  | m³ |  | Tablón de madera de pino, dimensiones 20x7,2 cm. |  | 0.001 |  | 439.2 | 0.44
mt50spa081a |  | Ud |  | Puntal metálico telescópico, de hasta 3 m de altura. |  | 0.003 |  | 19.25 | 0.06
mt50spa101 |  | kg |  | Clavos de acero. |  | 0.011 |  | 1.87 | 0.02
[6 empty] | Subtotal materiales: |  |  | 13.14
2 |  |  |  | Mano de obra
mo021 |  | h |  | Oficial 1ª construcción en trabajos de albañilería. |  | 0.437 |  | 22.13 | 9.67
mo114 |  | h |  | Peón ordinario construcción en trabajos de albañilería. |  | 0.304 |  | 20.78 | 6.32
[6 empty] | Subtotal mano de obra: |  |  | 15.99
3 |  |  |  | Costes directos complementarios
|  | % |  | Costes directos complementarios |  | 3 |  | 29.13 | 0.87
Coste de mantenimiento decenal: 1,50€ en los primeros 10 años. | [5 empty] | Costes directos (1+2+3): |  |  | 30
Referencia y título de la norma |  |  |  |  | Aplicabilidad(a) |  | Obligatoriedad(b) |  | Sistema(c)
EN 13279-1:2008 |  |  |  |  | 1102010 |  | 1102010 |  | 3/4
Yesos de construcción y conglomerantes a base de yeso para la construcción. Parte 1: Definiciones y especificaciones.
EN 197-1:2011 |  |  |  |  | 172012 |  | 172013 |  | 1+
Cemento. Parte 1: Composición, especificaciones y criterios de conformidad de los cementos comunes.
(a) Fecha de aplicabilidad de la norma armonizada
(b) Fecha en que finaliza el período de coexistencia
(c) Sistema de evaluación y verificación de la constancia de las prestaciones