## Hoja 1
FJI040 | m² |  | Ajardinamiento vertical con cultivo semihidropónico en geoproductos, para interior, sistema iPanel "VERDTICAL".
Ajardinamiento vertical con cultivo semihidropónico en geoproductos, para interior, sistema iPanel "VERDTICAL", con una superficie de entre 10 y 50 m²; compuesto de: SUBESTRUCTURA SOPORTE: entramado metálico de perfiles intermedios en forma de omega, canales para la resolución del perímetro, perfiles auxiliares y canalón para recogida de aguas de acero galvanizado y elementos de unión entre perfiles, fijados al soporte base con tornillos, con una modulación de 420 mm; MEDIO DE CULTIVO: módulo precultivado iPanel "VERDTICAL", formado por panel impermeabilizante de poliestireno reciclado con tratamiento ignífugo, revestido con dos capas de geotextil de 3 y 1,5 mm de espesor, retención de agua superior a 2,5 l/m² y 42 bolsillos, de 500x1250 mm; con pletina de acero galvanizado, para el sellado de las juntas horizontales entre módulos fijado a la subestructura soporte con tornillos autorroscantes de acero cincado con junta estanca; VEGETACIÓN: especies de plantas para interior; con una densidad de plantación de 42 ud/m². El precio no incluye el mantenimiento y reposición parcial de la vegetación, la instalación de riego y evacuación ni el sistema centralizado de control.
Código |  | Unidad |  | Descripción | Rendimiento | Precio unitario | Importe
1 |  |  |  | Materiales
mt14gdv010a |  | m² |  | Módulo precultivado iPanel "VERDTICAL", formado por panel impermeabilizante de poliestireno reciclado con tratamiento ignífugo, revestido con dos capas de geotextil de 3 y 1,5 mm de espesor, retención de agua superior a 2,5 l/m² y 42 bolsillos, de 500x1250 mm; con pletina de acero galvanizado, para el sellado de las juntas horizontales entre módulos para su fijación a la subestructura soporte compuesta de perfiles intermedios en forma de omega, canales para la resolución del perímetro, perfiles auxiliares y canalón para recogida de aguas de acero galvanizado y elementos de unión entre perfiles; con capacidad para 42 plantas, para una superficie ajardinada de entre 10 y 50 m². | 1 | 372 | 372
mt48epv010a |  | Ud |  | Especies de plantas para interior, suministradas en contenedor con sustrato para cultivo hidropónico; para sistemas de ajardinamiento vertical "VERDTICAL". | 42 | 0.96 | 40.32
[5 empty] | Subtotal materiales: |  | 412.32
2 |  |  |  | Mano de obra
mo011 |  | h |  | Oficial 1ª montador. | 1.025 | 22.74 | 23.31
mo080 |  | h |  | Ayudante montador. | 1.025 | 21.02 | 21.55
mo040 |  | h |  | Oficial 1ª jardinero. | 0.592 | 22.13 | 13.1
mo086 |  | h |  | Ayudante jardinero. | 0.592 | 21.02 | 12.44
[5 empty] | Subtotal mano de obra: |  | 70.4
3 |  |  |  | Costes directos complementarios
|  | % |  | Costes directos complementarios | 2 | 482.72 | 9.65
Coste de mantenimiento decenal: 704,09€ en los primeros 10 años. |  |  |  |  | Costes directos (1+2+3): |  | 492.37