## Hoja 1
FJR010 | m | Canalón para ajardinamiento vertical con cultivo hidropónico en geoproductos.
Canalón cuadrado de acero prelacado, de desarrollo 250 mm; con tubo de drenaje de PVC corrugado, diámetro nominal 50 mm, con perforaciones en todo su desarrollo y rejilla de polipropileno, de 130x500 mm y 25 mm de espesor, color gris, para recogida de aguas de ajardinamiento vertical con cultivo hidropónico en geoproductos, para exterior, con una superficie de hasta 5 m²; formado por piezas preformadas, fijadas con soportes galvanizados colocados cada 50 cm, con una pendiente mínima del 0,5%, conexionado a el sistema de recirculación. El precio no incluye el sistema de recirculación.
Código |  |  | Unidad | Descripción | Rendimiento | Precio unitario | Importe
1 |  |  |  | Materiales
mt36csa010eg |  |  | m | Canalón cuadrado de acero prelacado, de desarrollo 250 mm, según UNE-EN 612, con el precio incrementado el 30% en concepto de soportes, esquinas, tapas, remates finales, piezas de conexión a bajantes y piezas especiales. | 1.1 | 15.15 | 16.67
mt36www030a |  |  | Ud | Rejilla de polipropileno, de 130x500 mm y 25 mm de espesor, color gris. | 2 | 2.99 | 5.98
mt11tdc010a |  |  | m | Tubo de drenaje de PVC corrugado, diámetro nominal 50 mm, con perforaciones en todo su desarrollo, para la captación y conducción de agua en la creación de sistemas de drenaje. | 1.1 | 1.86 | 2.05
mt36csg030 |  |  | Ud | Material auxiliar para canalones y bajantes de instalaciones de evacuación de chapa de acero galvanizado. | 0.25 | 1.82 | 0.46
[5 empty] | Subtotal materiales: |  | 25.16
2 |  |  |  | Mano de obra
mo011 |  |  | h | Oficial 1ª montador. | 0.542 | 22.74 | 12.33
mo080 |  |  | h | Ayudante montador. | 0.232 | 21.02 | 4.88
[5 empty] | Subtotal mano de obra: |  | 17.21
3 |  |  |  | Costes directos complementarios
|  |  | % | Costes directos complementarios | 2 | 42.37 | 0.85
Coste de mantenimiento decenal: 10,81€ en los primeros 10 años. |  |  |  |  | Costes directos (1+2+3): |  | 43.22