## Hoja 1
FMC010 | m² |  | Muro cortina de aluminio.
Muro cortina de aluminio realizado mediante el sistema de tapetas; cerramiento compuesto de un 60% de superficie opaca (antepechos sin acristalamiento exterior, cantos de forjado y falsos techos) y un 40% de superficie transparente (32% fija con luna sin templar por el exterior y 8% de ventanas con doble acristalamiento).
Código |  | Unidad |  | Descripción | Rendimiento | Precio unitario | Importe
1 |  |  |  | Materiales
mt25mco010a |  | m² |  | Estructura muro cortina, sistema de tapetas atornilladas y remate exterior embellecedor de tapajuntas clipado. | 1 | 160.5 | 160.5
mt25mco020 |  | m² |  | Panel de chapa de aluminio, formado por dos láminas de aluminio de 1,5 mm de espesor, lacadas a una cara y alma de material aislante de 30 mm de espesor. | 0.6 | 138.73 | 83.24
mt25mco030a |  | m² |  | Doble acristalamiento sobre muro cortina, luna sin templar por el exterior. | 0.32 | 92.21 | 29.51
mt25mco040a |  | m² |  | Ventana de apertura sobre muro cortina, sistema de tapetas atornilladas y remate exterior embellecedor de tapajuntas clipado. | 0.08 | 235.34 | 18.83
mt25mco050 |  | m² |  | Repercusión de remates y anclajes varios. | 1 | 25 | 25
[5 empty] | Subtotal materiales: |  | 317.08
2 |  |  |  | Mano de obra
mo018 |  | h |  | Oficial 1ª cerrajero. | 0.547 | 22.42 | 12.26
mo059 |  | h |  | Ayudante cerrajero. | 0.547 | 21.06 | 11.52
mo049 |  | h |  | Oficial 1ª montador de muro cortina. | 1.597 | 22.74 | 36.32
mo096 |  | h |  | Ayudante montador de muro cortina. | 2.281 | 21.02 | 47.95
[5 empty] | Subtotal mano de obra: |  | 108.05
3 |  |  |  | Costes directos complementarios
|  | % |  | Costes directos complementarios | 2 | 425.13 | 8.5
Coste de mantenimiento decenal: 78,05€ en los primeros 10 años. |  |  |  |  | Costes directos (1+2+3): |  | 433.63