## Hoja 1
FPH010 | m² |  | Fachada pesada de paneles arquitectónicos monocapa de hormigón armado.
Cerramiento de fachada formado por paneles arquitectónicos monocapa de hormigón armado, de 10 cm de espesor, 3,3 m de anchura máxima, 20 m² de superficie máxima, resistencia a compresión > 25.000 kN/m² y resistencia a flexotracción > 4.000 kN/m².
Código |  | Unidad |  | Descripción | Rendimiento | Precio unitario | Importe
1 |  |  |  | Materiales
mt12phg010a |  | m² |  | Panel arquitectónico monocapa de hormigón armado, de 10 cm de espesor, 3,3 m de anchura máxima, 20 m² de superficie máxima, resistencia a compresión > 25.000 kN/m² y resistencia a flexotracción > 4.000 kN/m², compuesto por cemento, áridos de granulometría seleccionada, malla electrosoldada y barras de refuerzo de acero. | 1 | 82 | 82
mt12phg100 |  | Ud |  | Repercusión, por m² de fachada de panel arquitectónico de hormigón armado, de piezas especiales y elementos metálicos para conexión entre paneles y entre paneles y elementos estructurales, limpieza e imprimación de la junta, y sellado de juntas en el lado exterior con silicona neutra sobre cordón de espuma de polietileno expandido de celdas cerradas. | 1 | 3 | 3
[5 empty] | Subtotal materiales: |  | 85
2 |  |  |  | Equipo y maquinaria
mq07gte010c |  | h |  | Grúa autopropulsada de brazo telescópico con una capacidad de elevación de 30 t y 27 m de altura máxima de trabajo. | 0.093 | 75.04 | 6.98
[5 empty] | Subtotal equipo y maquinaria: |  | 6.98
3 |  |  |  | Mano de obra
mo050 |  | h |  | Oficial 1ª montador de paneles prefabricados de hormigón. | 0.285 | 22.74 | 6.48
mo097 |  | h |  | Ayudante montador de paneles prefabricados de hormigón. | 0.285 | 21.02 | 5.99
[5 empty] | Subtotal mano de obra: |  | 12.47
4 |  |  |  | Costes directos complementarios
|  | % |  | Costes directos complementarios | 2 | 104.45 | 2.09
Coste de mantenimiento decenal: 7,46€ en los primeros 10 años. |  |  |  |  | Costes directos (1+2+3+4): |  | 106.54