## Hoja 1
FTS020 | m² |  | Sistema "DBBLOK" de partición interior de ladrillo de hormigón con aislamiento acústico.
Partición interior para tabiquería, realizada mediante el sistema "DBBLOK", formada por una hoja de fábrica de 6,5 cm de espesor de ladrillo de hormigón hueco acústico, Geroblok Tabique "DBBLOK", para revestir, de 49x6,5x19 cm, recibida con mortero de cemento, industrial, M-7,5, revestida por ambas caras con 15 mm de yeso de construcción B1, proyectado, y acabado final con una capa de enlucido de yeso de aplicación en capa fina C6.
Código |  | Unidad |  | Descripción | Rendimiento |  |  | Precio unitario | Importe
1 |  |  |  | Materiales
mt04hdb030a |  | Ud |  | Ladrillo de hormigón hueco acústico, Geroblok Tabique "DBBLOK", para revestir, de 49x6,5x19 cm, con un aislamiento a ruido aéreo de 38,5 dBA. | 10 |  |  | 0.37 | 3.7
mt08aaa010a |  | m³ |  | Agua. | 0.006 |  |  | 1.5 | 0.01
mt09mif010da |  | t |  | Mortero industrial para albañilería, de cemento, color gris, categoría M-7,5 (resistencia a compresión 7,5 N/mm²), suministrado en sacos, según UNE-EN 998-2. | 0.009 |  |  | 56.97 | 0.51
mt09pye010c |  | m³ |  | Pasta de yeso de construcción para proyectar mediante mezcladora-bombeadora B1, según UNE-EN 13279-1. | 0.03 |  |  | 196.5 | 5.9
mt28vye010 |  | m |  | Guardavivos de plástico y metal, estable a la acción de los sulfatos. | 0.215 |  |  | 0.35 | 0.08
mt09pye010a |  | m³ |  | Pasta de yeso para aplicación en capa fina C6, según UNE-EN 13279-1. | 0.003 |  |  | 166.7 | 0.5
[5 empty] | Subtotal materiales: |  |  |  | 10.7
2 |  |  |  | Equipo y maquinaria
mq06pym010 |  | h |  | Mezcladora-bombeadora para morteros y yesos proyectados, de 3 m³/h. | 0.227 |  |  | 8.52 | 1.93
[5 empty] | Subtotal equipo y maquinaria: |  |  |  | 1.93
3 |  |  |  | Mano de obra
mo021 |  | h |  | Oficial 1ª construcción en trabajos de albañilería. | 0.703 |  |  | 22.13 | 15.56
mo114 |  | h |  | Peón ordinario construcción en trabajos de albañilería. | 0.38 |  |  | 20.78 | 7.9
mo033 |  | h |  | Oficial 1ª yesero. | 0.586 |  |  | 22.13 | 12.97
mo071 |  | h |  | Ayudante yesero. | 0.293 |  |  | 21.02 | 6.16
[5 empty] | Subtotal mano de obra: |  |  |  | 42.59
4 |  |  |  | Costes directos complementarios
|  | % |  | Costes directos complementarios | 2 |  |  | 55.22 | 1.1
Coste de mantenimiento decenal: 1,13€ en los primeros 10 años. |  |  |  |  | Costes directos (1+2+3+4): |  |  |  | 56.32
Referencia y título de la norma | [5 empty] | Aplicabilidad(a) | Obligatoriedad(b) |  | Sistema(c)
EN 998-2:2016 | [5 empty] | 1182020 | 1182020 |  | 2+/4
Especificaciones de los morteros para albañilería. Parte 2: Morteros para albañilería
EN 13279-1:2008 | [5 empty] | 1102010 | 1102010 |  | 3/4
Yesos de construcción y conglomerantes a base de yeso para la construcción. Parte 1: Definiciones y especificaciones.
(a) Fecha de aplicabilidad de la norma armonizada
(b) Fecha en que finaliza el período de coexistencia
(c) Sistema de evaluación y verificación de la constancia de las prestaciones