## Hoja 1
IAA036 | Ud |  | Antena para recepción de emisiones de satélite.
Antena parabólica Off-Set fija formada por reflector parabólico, de aluminio, acabado con pintura poliéster color blanco, de 63 cm de diámetro, ancho de banda de 10,7 a 12,75 GHz, con conversor LNB universal con conector hembra, tipo "F", de 58 dB de ganancia, con las cuatro combinaciones de polaridad y banda (Ha, Hb, Va, Vb), grado de protección IP66. Incluso anclajes y cuantos accesorios sean necesarios para su correcta instalación.
Código |  | Unidad |  | Descripción | Rendimiento | Precio unitario | Importe
1 |  |  |  | Materiales
mt40atv020a |  | Ud |  | Reflector parabólico, de aluminio, acabado con pintura poliéster color blanco, de 63 cm de diámetro, ancho de banda de 10,7 a 12,75 GHz. | 1 | 41.55 | 41.55
mt40atv025a |  | Ud |  | Conversor LNB universal con conector hembra, tipo "F", de 58 dB de ganancia, con las cuatro combinaciones de polaridad y banda (Ha, Hb, Va, Vb), grado de protección IP66. | 1 | 6.82 | 6.82
[5 empty] | Subtotal materiales: |  | 48.37
2 |  |  |  | Mano de obra
mo001 |  | h |  | Oficial 1ª instalador de telecomunicaciones. | 0.751 | 22.74 | 17.08
mo056 |  | h |  | Ayudante instalador de telecomunicaciones. | 0.751 | 20.98 | 15.76
[5 empty] | Subtotal mano de obra: |  | 32.84
3 |  |  |  | Costes directos complementarios
|  | % |  | Costes directos complementarios | 2 | 81.21 | 1.62
Coste de mantenimiento decenal: 33,13€ en los primeros 10 años. |  |  |  |  | Costes directos (1+2+3): |  | 82.83