## Hoja 1
IBB515 | Ud |  | Derivación para línea frigorífica de líquido, de descarga de gas y de succión de gas.
Derivación para línea frigorífica formada por kit de derivación de tres juntas, una para la línea de líquido, otra para la línea de descarga de gas y otra para la línea de succión de gas, modelo IDU-BJR01 "BOSCH", con una capacidad máxima de unidades interiores conectadas aguas abajo menor de 16,6 kW.
Código |  | Unidad |  | Descripción | Rendimiento | Precio unitario | Importe
1 |  |  |  | Materiales
mt42bos515a |  | Ud |  | Kit de derivación de tres juntas, una para la línea de líquido, otra para la línea de descarga de gas y otra para la línea de succión de gas, modelo IDU-BJR01 "BOSCH", con una capacidad máxima de unidades interiores conectadas aguas abajo menor de 16,6 kW. | 1 | 120 | 120
[5 empty] | Subtotal materiales: |  | 120
2 |  |  |  | Mano de obra
mo005 |  | h |  | Oficial 1ª instalador de climatización. | 0.054 | 22.74 | 1.23
mo104 |  | h |  | Ayudante instalador de climatización. | 0.054 | 20.98 | 1.13
[5 empty] | Subtotal mano de obra: |  | 2.36
3 |  |  |  | Costes directos complementarios
|  | % |  | Costes directos complementarios | 2 | 122.36 | 2.45
Coste de mantenimiento decenal: 43,68€ en los primeros 10 años. |  |  |  |  | Costes directos (1+2+3): |  | 124.81