## Hoja 1
IEM061 | Ud | Base de toma de corriente estanca, empotrada.
Base de toma de corriente estanca con tapa abatible con grado de protección IP44, bipolar con contacto de tierra (2P+T), tipo Schuko, de intensidad asignada 16 A, tensión asignada 250 V, gama básica formado por mecanismo para base de toma de corriente con contacto de tierra (2P+T), tipo Schuko, con tapa abatible con símbolo, obturador para protección infantil y conexión mediante bornes con tornillo, con embellecedor de material termoplástico color blanco acabado brillante, kit de juntas para obtener un grado de protección IP44 y marco embellecedor para 1 elemento de material termoplástico color blanco acabado brillante. Instalación empotrada. El precio no incluye la caja para mecanismo empotrado.
Código |  | Unidad | Descripción | Rendimiento | Precio unitario | Importe
1 |  |  | Materiales
mt33gir074ab |  | Ud | Mecanismo para base de toma de corriente con contacto de tierra (2P+T), tipo Schuko, con tapa abatible con símbolo, obturador para protección infantil y conexión mediante bornes con tornillo, con embellecedor de material termoplástico color blanco acabado brillante, intensidad asignada 16 A, tensión asignada 250 V, para empotrar. | 1 | 17.83 | 17.83
mt33gir075a |  | Ud | Kit de juntas para obtener un grado de protección IP44, para base de toma de corriente con tapa abatible. | 1 | 3.59 | 3.59
mt33gir001aae |  | Ud | Marco embellecedor para 1 elemento de material termoplástico color blanco acabado brillante. | 1 | 4.24 | 4.24
|  |  |  | Subtotal materiales: |  | 25.66
2 |  |  | Mano de obra
mo003 |  | h | Oficial 1ª electricista. | 0.258 | 22.74 | 5.87
|  |  |  | Subtotal mano de obra: |  | 5.87
3 |  |  | Costes directos complementarios
|  | % | Costes directos complementarios | 2 | 31.53 | 0.63
Coste de mantenimiento decenal: 1,61€ en los primeros 10 años. |  |  |  | Costes directos (1+2+3): |  | 32.16