## Hoja 1
IEX070 | Ud | Interruptor combinado magnetotérmico-diferencial, modular, "CHINT ELECTRICS".
Interruptor combinado magnetotérmico-diferencial, de 2 módulos, bipolar (1P+N), intensidad nominal 6 A, sensibilidad 30 mA, poder de corte 6 kA, curva C, clase A, modelo NB1L-1N-6C30A/2 "CHINT ELECTRICS".
Código |  | Unidad | Descripción | Rendimiento | Precio unitario | Importe
1 |  |  | Materiales
mt35amc200ha |  | Ud | Interruptor combinado magnetotérmico-diferencial, de 2 módulos, bipolar (1P+N), intensidad nominal 6 A, sensibilidad 30 mA, poder de corte 6 kA, curva C, clase A, modelo NB1L-1N-6C30A/2 "CHINT ELECTRICS", de 36x80x77,8 mm, grado de protección IP20, montaje sobre carril DIN (35 mm) y fijación a carril mediante garras, según UNE-EN 61009-1. | 1 | 145.7 | 145.7
|  |  |  | Subtotal materiales: |  | 145.7
2 |  |  | Mano de obra
mo003 |  | h | Oficial 1ª electricista. | 0.268 | 22.74 | 6.09
|  |  |  | Subtotal mano de obra: |  | 6.09
3 |  |  | Costes directos complementarios
|  | % | Costes directos complementarios | 2 | 151.79 | 3.04
Coste de mantenimiento decenal: 7,74€ en los primeros 10 años. |  |  |  | Costes directos (1+2+3): |  | 154.83