## Hoja 1
IEX074 | Ud | Interruptor combinado magnetotérmico-diferencial, modular, "SIEMENS".
Interruptor combinado magnetotérmico-diferencial, poder de corte 10 kA, curva C, tetrapolar (4P), intensidad nominal 100 A, con bloque diferencial instantáneo, sensibilidad 30 mA, clase B, resistencia a la corriente de impulso de onda 8/20 µs (Iimp) 3 kA, Siquence 5SU1374-7AK81 "SIEMENS".
Código |  | Unidad | Descripción | Rendimiento | Precio unitario | Importe
1 |  |  | Materiales
mt35sie036aa |  | Ud | Interruptor combinado magnetotérmico-diferencial, poder de corte 10 kA, curva C, tetrapolar (4P), intensidad nominal 100 A, con bloque diferencial instantáneo, sensibilidad 30 mA, clase B, resistencia a la corriente de impulso de onda 8/20 µs (Iimp) 3 kA, Siquence 5SU1374-7AK81 "SIEMENS", montaje sobre carril DIN, según UNE-EN 61009-1. | 1 | 5504.8 | 5504.8
|  |  |  | Subtotal materiales: |  | 5504.8
2 |  |  | Mano de obra
mo003 |  | h | Oficial 1ª electricista. | 0.376 | 22.74 | 8.55
|  |  |  | Subtotal mano de obra: |  | 8.55
3 |  |  | Costes directos complementarios
|  | % | Costes directos complementarios | 2 | 5513.35 | 110.27
Coste de mantenimiento decenal: 281,18€ en los primeros 10 años. |  |  |  | Costes directos (1+2+3): |  | 5623.62