## Hoja 1
IEX080 | Ud | Guardamotor modular.
Guardamotor con mando manual local, de 2,5 módulos, tripolar (3P), ajuste de la intensidad de disparo térmico entre 0,1 y 0,16 A, poder de corte 100 kA.
Código |  | Unidad | Descripción | Rendimiento | Precio unitario | Importe
1 |  |  | Materiales
mt35amc150aa |  | Ud | Guardamotor con mando manual local, de 2,5 módulos, tripolar (3P), ajuste de la intensidad de disparo térmico entre 0,1 y 0,16 A, poder de corte 100 kA, de 44,5x91,3x66 mm, montaje sobre carril DIN (35 mm) y fijación a carril mediante garras, según UNE-EN 60947-2. | 1 | 70.4 | 70.4
|  |  |  | Subtotal materiales: |  | 70.4
2 |  |  | Mano de obra
mo003 |  | h | Oficial 1ª electricista. | 0.365 | 22.74 | 8.3
|  |  |  | Subtotal mano de obra: |  | 8.3
3 |  |  | Costes directos complementarios
|  | % | Costes directos complementarios | 2 | 78.7 | 1.57
Coste de mantenimiento decenal: 4,01€ en los primeros 10 años. |  |  |  | Costes directos (1+2+3): |  | 80.27