## Hoja 1
IEX202 | Ud | Interruptor automático magnético en caja moldeada.
Interruptor automático magnético en caja moldeada, tripolar (3P), intensidad nominal 2,5 A, poder de corte 36 kA a 400 V, ajuste de la intensidad de disparo magnético entre 6 y 14 x In.
Código |  | Unidad | Descripción | Rendimiento | Precio unitario | Importe
1 |  |  | Materiales
mt35ase510aa |  | Ud | Interruptor automático magnético en caja moldeada, tripolar (3P), intensidad nominal 2,5 A, poder de corte 36 kA a 400 V, ajuste de la intensidad de disparo magnético entre 6 y 14 x In, de 105x161x86 mm, según UNE-EN 60947-2. | 1 | 520.93 | 520.93
|  |  |  | Subtotal materiales: |  | 520.93
2 |  |  | Mano de obra
mo003 |  | h | Oficial 1ª electricista. | 0.644 | 22.74 | 14.64
|  |  |  | Subtotal mano de obra: |  | 14.64
3 |  |  | Costes directos complementarios
|  | % | Costes directos complementarios | 2 | 535.57 | 10.71
Coste de mantenimiento decenal: 27,31€ en los primeros 10 años. |  |  |  | Costes directos (1+2+3): |  | 546.28