## Hoja 1
IOX120 | Ud |  | Extintor automático de polvo químico ABC polivalente, con presión incorporada.
Extintor automático de polvo químico ABC polivalente, con presión incorporada con nitrógeno, con 6 kg de agente extintor, con casco de acero con revestimiento interior resistente a la corrosión y acabado exterior con pintura epoxi color rojo, tubo sonda, válvula de palanca, anilla de seguridad, manómetro, boquilla difusora, cadena de acero y ampolla fusible por temperatura. Incluso accesorios de montaje.
Código |  | Unidad |  | Descripción | Rendimiento | Precio unitario | Importe
1 |  |  |  | Materiales
mt41ixi120a |  | Ud |  | Extintor automático de polvo químico ABC polivalente, con presión incorporada con nitrógeno, con 6 kg de agente extintor, con casco de acero con revestimiento interior resistente a la corrosión y acabado exterior con pintura epoxi color rojo, tubo sonda, válvula de palanca, anilla de seguridad, manómetro, boquilla difusora, cadena de acero y ampolla fusible por temperatura, con accesorios de montaje, según UNE-EN 3. | 1 | 57.22 | 57.22
[5 empty] | Subtotal materiales: |  | 57.22
2 |  |  |  | Mano de obra
mo113 |  | h |  | Peón ordinario construcción. | 0.644 | 20.78 | 13.38
[5 empty] | Subtotal mano de obra: |  | 13.38
3 |  |  |  | Costes directos complementarios
|  | % |  | Costes directos complementarios | 2 | 70.6 | 1.41
Coste de mantenimiento decenal: 176,42€ en los primeros 10 años. |  |  |  |  | Costes directos (1+2+3): |  | 72.01