## Hoja 1
ISB043 | Ud |  | Válvula de aireación.
Válvula de ventilación de PVC, de 75 mm de diámetro, para tubería de ventilación primaria o secundaria, conectada al extremo superior de la bajante con unión pegada con adhesivo. Incluso líquido limpiador y adhesivo para tubos y accesorios de PVC.
Código |  | Unidad |  | Descripción | Rendimiento | Precio unitario | Importe
1 |  |  |  | Materiales
mt36vpq010a |  | Ud |  | Válvula de ventilación de PVC, de 75 mm de diámetro, para tubería de ventilación primaria o secundaria. | 1 | 63.78 | 63.78
mt36tiq012a |  | l |  | Líquido limpiador para pegado mediante adhesivo de tubos y accesorios de PVC. | 0.007 | 36.66 | 0.26
mt36tiq013a |  | kg |  | Adhesivo para tubos y accesorios de PVC. | 0.004 | 46.72 | 0.19
[5 empty] | Subtotal materiales: |  | 64.23
2 |  |  |  | Mano de obra
mo008 |  | h |  | Oficial 1ª fontanero. | 0.217 | 22.74 | 4.93
mo107 |  | h |  | Ayudante fontanero. | 0.217 | 20.98 | 4.55
[5 empty] | Subtotal mano de obra: |  | 9.48
3 |  |  |  | Costes directos complementarios
|  | % |  | Costes directos complementarios | 2 | 73.71 | 1.47
Coste de mantenimiento decenal: 3,76€ en los primeros 10 años. |  |  |  |  | Costes directos (1+2+3): |  | 75.18