## Hoja 1
ISS012 | Ud |  | Conexión del colector suspendido a la acometida general de saneamiento.
Conexión del colector suspendido a la acometida general de saneamiento, formada por tubería de PVC, serie B, de 2,5 m de longitud, de 200 mm de diámetro y 3,9 mm de espesor, unión pegada con adhesivo, con sifón en línea de PVC, color gris, registrable, con unión macho/hembra. Incluso líquido limpiador, adhesivo para tubos y accesorios de PVC, material auxiliar para montaje y sujeción a la obra, accesorios y piezas especiales.
Código |  | Unidad |  | Descripción | Rendimiento | Precio unitario | Importe
1 |  |  |  | Materiales
mt36tit400j |  | Ud |  | Material auxiliar para montaje y sujeción a la obra de las tuberías de PVC, serie B, de 200 mm de diámetro. | 2.5 | 1.72 | 4.3
mt36tit010ja |  | m |  | Tubo de PVC, serie B, de 200 mm de diámetro y 3,9 mm de espesor, según UNE-EN 1329-1. | 2.5 | 11.46 | 28.65
mt36tit012i |  | Ud |  | Codo 87°30' macho-hembra de PVC, de 200 mm de diámetro, según UNE-EN 1329-1. | 2 | 18.75 | 37.5
mt11var009 |  | l |  | Líquido limpiador para pegado mediante adhesivo de tubos y accesorios de PVC. | 0.238 | 37.6 | 8.95
mt11var010 |  | l |  | Adhesivo para tubos y accesorios de PVC. | 0.19 | 47.92 | 9.1
mt11var120h |  | Ud |  | Sifón en línea de PVC, color gris, registrable, con unión macho/hembra, de 200 mm de diámetro. | 1 | 137.5 | 137.5
[5 empty] | Subtotal materiales: |  | 226
2 |  |  |  | Mano de obra
mo008 |  | h |  | Oficial 1ª fontanero. | 2.526 | 22.74 | 57.44
mo107 |  | h |  | Ayudante fontanero. | 2.078 | 20.98 | 43.6
[5 empty] | Subtotal mano de obra: |  | 101.04
3 |  |  |  | Costes directos complementarios
|  | % |  | Costes directos complementarios | 2 | 327.04 | 6.54
Coste de mantenimiento decenal: 60,04€ en los primeros 10 años. |  |  |  |  | Costes directos (1+2+3): |  | 333.58