## Hoja 1
ITA020 | Ud | Ascensor para personas, para hueco de escalera de pequeñas o medianas dimensiones.
Ascensor eléctrico sin cuarto de máquinas, con tecnología Gearless de frecuencia variable de 1 m/s de velocidad, 4 paradas, 320 kg de carga nominal, con capacidad para 4 personas, nivel básico de acabado en cabina de 840x1050x2200 mm, maniobra universal simple, puertas interiores automáticas de acero inoxidable y puertas exteriores automáticas en acero para pintar de 700x2000 mm.
Código |  | Unidad | Descripción | Rendimiento | Precio unitario | Importe
1 |  |  | Materiales
mt39aec011a |  | Ud | Cabina con acabados de calidad básica, de 850 mm de anchura, 1000 mm de profundidad y 2200 mm de altura, con alumbrado eléctrico permanente de 50 lux como mínimo, para ascensor eléctrico de pasajeros de 320 kg de carga nominal, con capacidad para 4 personas y 1 m/s de velocidad, incluso puerta de cabina corredera automática de acero para pintar. | 1 | 2567.48 | 2567.48
mt39aea010b |  | Ud | Amortiguadores de foso y contrapesos para ascensor eléctrico de pasajeros de 320 kg de carga nominal, con capacidad para 4 personas y 1 m/s de velocidad. | 1 | 512.42 | 512.42
mt39aab010a |  | Ud | Botonera de piso con acabados de calidad básica, para ascensor de pasajeros con maniobra universal simple. | 4 | 13.43 | 53.72
mt39aab020a |  | Ud | Botonera de cabina para ascensor de pasajeros con acabados de calidad básica y maniobra universal simple. | 1 | 70.68 | 70.68
mt39aeg120a |  | Ud | Grupo tractor para ascensor eléctrico de pasajeros, sin cuarto de máquinas (frecuencia variable), sin reductor, con tecnología Gearless, de 320 kg de carga nominal, con capacidad para 4 personas y 1 m/s de velocidad. | 1 | 4537.34 | 4537.34
mt39ael010b |  | Ud | Limitador de velocidad y paracaídas para ascensor eléctrico de pasajeros de 320 kg de carga nominal, con capacidad para 4 personas y 1 m/s de velocidad. | 1 | 675.98 | 675.98
mt39aem110a |  | Ud | Cuadro de maniobra, interruptor y diferenciales de acometida eléctrica, formando un único conjunto (pack), para ascensor eléctrico de pasajeros, sin cuarto de máquinas (frecuencia variable), de 320 kg de carga nominal, con capacidad para 4 personas y 1 m/s de velocidad. | 1 | 1664.49 | 1664.49
mt39aap010d |  | Ud | Puerta de ascensor de pasajeros de acceso a piso, con apertura automática, de acero con imprimación para pintar, de 700x2000 mm. Acristalamiento homologado como "Parallamas" 30 minutos (E 30). | 4 | 323.95 | 1295.8
mt39aer110a |  | Ud | Recorrido de guías y cables de tracción para ascensor eléctrico de pasajeros sin cuarto de máquinas (frecuencia variable), de 320 kg de carga nominal, con capacidad para 4 personas y 1 m/s de velocidad. | 1 | 1984.31 | 1984.31
mt39aes010b |  | Ud | Selector de paradas para ascensor eléctrico de pasajeros, 1 m/s de velocidad. | 4 | 63.61 | 254.44
mt39www010 |  | Ud | Lámpara de 40 W, incluso mecanismos de fijación y portalámparas. | 4 | 4.14 | 16.56
mt39www011 |  | Ud | Gancho adosado al techo, capaz de soportar suspendido el mecanismo tractor. | 1 | 41.44 | 41.44
mt39www030 |  | Ud | Instalación de línea telefónica en cabina de ascensor. | 1 | 124.05 | 124.05
|  |  |  | Subtotal materiales: |  | 13798.7
2 |  |  | Mano de obra
mo016 |  | h | Oficial 1ª instalador de aparatos elevadores. | 67.542 | 22.74 | 1535.91
mo085 |  | h | Ayudante instalador de aparatos elevadores. | 67.542 | 20.98 | 1417.03
|  |  |  | Subtotal mano de obra: |  | 2952.94
3 |  |  | Costes directos complementarios
|  | % | Costes directos complementarios | 2 | 16751.7 | 335.03
Coste de mantenimiento decenal: 10.935,48€ en los primeros 10 años. |  |  |  | Costes directos (1+2+3): |  | 17086.7